## Sayfa2
ÇALGAN POND COMPLETION CONSTRUCTION
EMPLOYER |  | DSİ TRABZON 22ND REGIONAL DIRECTORATE
PLACE OF CONSTRUCTION |  | GİRESUN - ALUCRA DISTRICT
Sütun1 | Sütun2 | Sütun3
Pond Body and Cofferdam
· Type | : | Clay core rockfill
· Thalweg Elevation | : | 1812 m
· Crest Elevation | : | 1843,50 m
· Crest Length | : | 467,47 m
· Crest Width | : | 10 m
· Height above Foundation | : | 34,5 m
· Height above Thalweg | : | 31,5 m
· Total Body Volume | : | 417.106 m³
Spillweir
· Place | : | Left Coast
· Type | : | Oncoming, Uncontrolled
· Discharge Capacity | : | 85,05 m³/sec
· Weir Length | : | 217 m
· Discharge Channel Width | : | 24 m
· Discharge Channel Slope | : | 0.178
· Energy Crusher Type | : | Energy Crusher Pool
Diversion-Sliding sluice
· Place | : | Right Coast
· Type | : | Concrete-Hemmed Steel Pipe
· Diameter | : | 1 m
· Length | : | 156 m
· Slope | : | 4.46%
· Sliding sluice Discharge Capacity | : | 8,77 m³/sec
· Water Intake Structure Type | : | Leaning on the Slope
· Valves | : | 1 Piece Ø1000 Butterfly 1 piece Ø900 Sliding, 1 Piece Ø500 Sliding